## Sheet1
multimode_microbendingLoss
M(g) | Vout(V)
Free | 0.325 | 0 | 0.10562 | 0 |  |  | 1
Stage | 0.305 | 30.71 | 0.093025 | 30.71 |  |  | 0.88071
106.17 | 0.291 | 106.17 | 0.084681 | 106.17 |  |  | 0.80171
203.37 | 0.279 | 203.37 | 0.077841 | 203.37 |  |  | 0.73696
299.73 | 0.276 | 299.73 | 0.076176 | 299.73 |  |  | 0.72119
387.91 | 0.253 | 387.91 | 0.064009 | 387.91 |  |  | 0.606
486.68 | 0.247 | 486.68 | 0.061009 | 486.68 |  |  | 0.5776
580.2 | 0.18 | 580.2 | 0.0324 | 580.2 |  |  | 0.30675
675.58 | 0.046 | 675.58 | 0.002116 | 675.58 |  |  | 0.020033
bendloss_singlemode
[9 empty] | no need 0 data |  |  |  |  | diameters
|  |  |  | diam cm | rad cm | length | V(V) | loss | Power = loss^2 |  | atten |  |  |  |  | lc = 0.05mm
|  |  | sm1post | 1 | 0.5 | 3.1416 | 0.062 | 0.16402 | 0.026903 | 0.013451 | 4.9981 |  |  |  | msr(cm) | vsr
|  |  | b1 | 1.1 | 0.55 | 3.4558 | 0.155 | 0.41005 | 0.16814 | 0.084072 | 2.2407 |  |  | b1 | 1 | 2
|  |  | b2 | 1.3 | 0.65 | 4.0841 | 0.228 | 0.60317 | 0.36382 | 0.18191 | 1.0752 |  |  | b2 | 1.2 | 2
|  |  | b3 | 1.475 | 0.7375 | 4.6338 | 0.28 | 0.74074 | 0.5487 | 0.27435 | 0.56253 |  |  | b3 | 1.4 | 1.5
|  |  | b4 | 1.7 | 0.85 | 5.3407 | 0.318 | 0.84127 | 0.70773 | 0.35387 | 0.2811 |  |  | b4 | 1.6 | 2
|  |  | w1 | 2.025 | 1.0125 | 6.3617 | 0.342 | 0.90476 | 0.81859 | 0.4093 | 0.13665 |  |  | w1 | 2 | 0.5
|  |  | w3 | 3.25 | 1.625 | 10.2102 | 0.359 | 0.94974 | 0.902 | 0.451 | 0.043873 |  |  | w3 | 3.2 | 1
[14 empty] | sm1post | 1 | 0
singlemode_new_1 |  |  | expt2
-12 | 0 | [5 empty] | -12 | -0.20944 | 0 |  |  | -12 | -0.20944 | 0
-10 | 0.004 | [5 empty] | -10 | -0.17453 | 1.6e-05 |  |  | -10 | -0.17453 | 0.00017897
-8 | 0.049 | [5 empty] | -8 | -0.13963 | 0.002401 |  |  | -8 | -0.13963 | 0.026857
-6 | 0.206 | [5 empty] | -6 | -0.10472 | 0.042436 |  |  | -6 | -0.10472 | 0.47467
-4 | 0.263 | [5 empty] | -4 | -0.069813 | 0.069169 |  |  | -4 | -0.069813 | 0.77369
-2 | 0.292 | [5 empty] | -2 | -0.034907 | 0.085264 |  |  | -2 | -0.034907 | 0.95373
0 | 0.299 | [5 empty] | 0 | 0 | 0.089401 |  |  | 0 | 0 | 1
2 | 0.282 | [5 empty] | 2 | 0.034907 | 0.079524 |  |  | 2 | 0.034907 | 0.88952
4 | 0.244 | [5 empty] | 4 | 0.069813 | 0.059536 |  |  | 4 | 0.069813 | 0.66594
6 | 0.174 | [5 empty] | 6 | 0.10472 | 0.030276 |  |  | 6 | 0.10472 | 0.33865
8 | 0.041 | [5 empty] | 8 | 0.13963 | 0.001681 |  |  | 8 | 0.13963 | 0.018803
10 | 0.003 | [5 empty] | 10 | 0.17453 | 9e-06 |  |  | 10 | 0.17453 | 0.00010067
12 | 0 | [5 empty] | 12 | 0.20944 | 0 |  |  | 12 | 0.20944 | 0
z inch | z cm |  | r cm |  |  |  | NA
2 | 5.08 |  | 1.3 |  |  |  | 0.24792 |  | 0.23096
3 | 7.62 |  | 1.8 |  |  |  | 0.22989
5 | 12.7 |  | 3.1 |  |  |  | 0.23713
6 | 15.24 |  | 3.6 |  |  |  | 0.22989
7 | 17.78 |  | 4.1 |  |  |  | 0.2247
8 | 20.32 |  | 4.5 |  |  |  | 0.21622